## 18W T8 DRIVER
BILL OF MATERIALS
18W T8 (30-160V / 120mA ) NON ISOLATED LED DRIVER
NO | MANUFACTURER | DESCIRPTION | PART NUMBER | REFERANCE | AMOUNT | PACKAGE | USD / PCS | AMOUNT USD
RESISTOR
1 |  | RES-SMD-1206 - 3R0 -1%-0.250W |  | RS1 | 1 | 1206 | 0 | 0 | 0
2 |  | RES-SMD-1206 - 3R3 -1%-0.250W |  | RS2 | 1 | 1206 | 0 | 0
3 |  | RES-SMD-1206 - 5K1 -5%-0.250W |  | R3 | 1 | 1206 | 0 | 0
4 |  | RES-SMD-0805 - 24K -5%-0.125W |  | R5 | 1 | 0805 | 0 | 0
5 |  | RES-SMD-1206 - 100K -5%-0.250W |  | R6 | 1 | 1206 | 0 | 0
CAPACITOR
6 | AXBOOM | 4.7uF-400V 2.5x6.3x13 105℃ 6000H | CD11GL | C1,C2 | 2 | TH | 0 | 0 | 0
7 | AXBOOM | 2.2uF-400V 2.5x6.3x10 105℃ 6000H | CD11GL | C4 | 1 | TH | 0 | 0
8 | WEIDY | 100nF/400V CBB21S 9.5mm x 7.5mm x 4.0mm | W372G104JJ6L00C0* | C5 | 1 | TH | 0 | 0
DIODE
9 |  | DIO-BRIDGE-MB10F-MBF |  | BD1 | 1 | MBF | 0 | 0 | 0
10 |  | DIO-SCH-ES1JF- 600V-1A-SMAF |  | D5 | 1 | SMAF | 0 | 0
LED DRIVER IC
11 | BPSEMI or SR | BP2866D or SR2866D |  | U1 | 1 | SOP7 | 0 | 0 | 0
INDUCTOR
12 |  | EE10-4mH |  | T1 | 1 | TH | 0 | 0 | 0
13 |  | DR0608-1mH Inductor | DR0608-105L | L1 | 1 | TH | 0 | 0
FUSE
14 |  | FUSE-SMD-2410-250VAC-1A |  | F1 | 1 | SMD-2410 | 0 | 0 | 0
TOTAL COST | [7 empty] | 0